## Stückliste
Stückliste Torsteuerung HUEST V3.0
Bauteil | Einbauort | Hersteller | Typennummer | Typen-Bezeichnung | Lieferant | Art.-Nr. | Einzelpreis | Total | Anzahl Soll
Haupt-Steuereinheit [HST-Main]:
Gehäuse Steuerschrank / 175*250*100 | --- | Swibox | SPCM182510T | Polycarbonat-Gehäuse / 175*250*100 / grauer Deckel / mit Einführungen | Swibox | SPCM182510T | 50 | 50 | 1
Scharniersatz | --- | Swibox | DSHI1 | Scharniersatz / zu "Cubo D/S" | Swibox | DSHI1 | 10 | 10 | 1
Wandbefestigungslaschen | --- | Swibox | SFL1 | Wandbefestigungslasche / zu "Cubo S" | Swibox | SFL1 | 10 | 0 | 0
Kabeleinführung - Kabelverschraubung M16 | --- | Jacob |  | Kabelverschraubung 3...10mm / M16*1,5 | Distrelec | 155-19-011 | 0.8 | 4 | 5
0
Stromversorgung 5VDC | --- | Traco-Power | TSR 1-2450 | DC/DC-Wandler, ITE, 1 Ausgang, 5 W, 5 V, 1 A, TSR 1 Series | Mouser | 495-TSR-1-2450 | 4.7 | 0 | 0
Stromversorgung 5VDC | --- | XP-Power | VR10S05 | DC/DC-Wandler, ITE, 1 Ausgang, 5 W, 5 V, 1 A | Mouser | 209-VR10S05 | 8.6 | 8.6 | 1
TVS-Überspannungsdiode 15,3V | --- | LITTELFUSE | P6KE18A | TVS-Diode, P6KE, Unidirektional, 15.3 V, DO-204AC | Mouser | 576-P6KE18A | 0.6 | 0.6 | 1
Kondensator 470uF / 50V / 12DC-Versorgung - Elko | --- | Panasonic | EEU-FR1H471 | Elektrolytkondensator, 470 µF, 50 V, ±20%, Radial, 10000 Stunden/105°C | Mouser | 667-EEU-FR1H471 | 1.2 | 1.2 | 1
Kondensator 100uF / 50V / 12DC-Versorgung - Elko | --- | Panasonic | EEU-FR1H101B | Elektrolytkondensator, 100 µF, 50 V, ±20%, Radial, 6000 Stunden/105°C | Mouser | 667-EEU-FR1H101B | 0.6 | 0.6 | 1
Kondensator 470uF / 25V / 5V-IC-Versorgung - Elko | --- | Panasonic | EEU-FR1E471L | Elektrolytkondensator, 470 µF, 25 V, ±20%, Radial, 9000 Stunden/105°C | Mouser | 667-EEU-FR1E471L | 0.8 | 0.8 | 1
Kondensator 22uF / 25V / 5V-Nextion-Versorgung - Elko | --- | Panasonic | ECA-1EM220I | Elektrolytkondensator, 22 µF, 25 V, ±20%, Radial, 2000 Stunden/105°C | Mouser | 667-ECA-1EM220I | 0.2 | 0.2 | 1
Kondensator 100nF / 25V / 5V-IC-Versorgung - Keramik | --- | KEMET | C320C104K3R5TA | Keramikkondensator, 0.1 µF, 25 V, ±10%, Radial, X7R, 2.54 mm | Mouser | 80-C320C104K3R5TA | 0.4 | 2.4 | 6
Sicherungshalter für Radialsicherungen |  | Littelfuse | 55900000001 | Sicherungshalter, PCB, 1 Sicherung, 6.3A, 250V, TE5, TR5, THT | Mouser | 576-55900000001 | 1 | 2 | 2
Sicherungseinsatz / 2A / verzögert |  | Littelfuse | 37212000411 | Bedrahtete PCB-Sicherung, 2 A, 250 V, TR5 372, Zeitverzögerung | Farnell | 2786441 | 1 | 1 | 1
Sicherungseinsatz / 0,5A |  | Littelfuse | 37005000430 | Bedrahtete PCB-Sicherung, 500 mA, 250 V, TR5 370 Series, Flink | Farnell | 9515950 | 1 | 1 | 1
LED für Sicherung / rot / 3 mm / 3 mcd / r35° |  | BIVAR | 3HDL-F | LED, Rot, Durchsteckmontage, T-1 3/4 (3mm), 2 mA, 2 V, 625 nm | Mouser | 749-3HDL-F | 0.4 | 0.8 | 2
Touch-Display / 2,4" | --- | Nextion | NX3224T024 | Nextion 2.4 Zoll 320x240 TFT Touch Display ( Alternativ NX3224K028 ) | Mikroshop |  | 29 | 29 | 1
Atmega-Mikrocontroller | --- | Arduino | X000048 | ATmega328 mit Arduino Bootloader / ATMEGA328P-PN | Distrelec | 301-01-974 | 7 | 7 | 1
Werkzeug zu Mikrocontroller | --- | Aries | T-90 | T-90 Ausziehwerkzeug, IC-Entfernung | Mouser | 535-T-90 | 8.35 | 8.35 | 1
DIL-Sockel 28-polig | --- | TE-Connectivity | 1-2199298-9 | IC-Sockel, 28 Kontakte, 2.54 mm, 7.62 mm, Phosphorbronze | Mouser | 571-1-2199298-9 | 0.7 | 0 | 0
DIL-Sockel 28-polig | --- | TE-Connectivity | 2485264-7 | IC-Sockel, 28 Kontakte, 2.54 mm, 7.62 mm, Goldkontakt | Mouser | 571-2485264-7 | 1.4 | 1.4 | 1
Quarz 16MHz | --- | ECS International | ECS-160-18-4X-CKM | Quarz, 16 MHz, Durchsteckmontage, 10 ppm, 18 pF | Mouser | 520-ECS160-18-4X-CKM | 0.35 | 0 | 0
Quarz 16MHz | --- | IQD | LFXTAL027945 | Quarz, 16 MHz, Durchsteckmontage, 30 ppm, 20 pF | Mouser | 449-LFXTAL027945REEL | 0.35 | 0.35 | 1
Kondensator 30pF | --- | KEMET | C315C300F3G5TA | Keramikkondensator, 30 pF, 25 V, ±1%, Radial, GoldMax, 2.54 mm | Mouser | 80-C315C300F3G5TA | 1.1 | 3.3 | 3
Widerstand 100 Ohm | --- | Vishay | MBB02070C1000FCT00 | Widerstand, 600mW, 100 Ohm, 1 % | Mouser | 594-MBB02070C1000FCT | 0.1 | 0.4 | 4
Widerstand 220 Ohm | --- | Vishay | MBB02070C2200FCT00 | Widerstand, 600mW, 220 Ohm, 1 % | Mouser | 594-MBB02070C2200FCT | 0.2 | 0.4 | 2
Widerstand 470 Ohm | --- | Vishay | MBB02070C4700FCT00 | Widerstand, 600mW, 470 Ohm, 1 % | Mouser | 594-MBB02070C4700FCT | 0.1 | 0.2 | 2
Widerstand 1.1 kOhm | --- | Vishay | MBB02070C1101FCT00 | Widerstand, 600mW, 1,1 kOhm, 1 % | Mouser | 594-MBB02070C1101FCT | 0.1 | 0.1 | 1
Widerstand 2.2 kOhm | --- | Vishay | MBB02070C2201FCT00 | Widerstand, 600mW, 2,2 kOhm, 1 % | Mouser | 594-MBB02070C2201FCT | 0.1 | 0.6 | 6
Widerstand 4.7 kOhm | --- | Vishay | MBB02070C4701FCT00 | Widerstand, 600mW, 4,7 kOhm, 1 % | Mouser | 594-MBB02070C4701FCT | 0.1 | 0.1 | 1
Widerstand 10 kOhm | --- | Vishay | MBB02070C1002FCT00 | Widerstand, 600mW, 10 kOhm, 1 % | Mouser | 594-MBB02070C1002FCT | 0.1 | 1.1 | 11
Widerstand 47 kOhm | --- | Vishay | MBB02070C4702FCT00 | Widerstand, 600mW, 47 kOhm, 1 % | Mouser | 594-MBB02070C4702FCT | 0.1 | 0.1 | 1
Widerstand 100 kOhm | --- | Vishay | MBB02070C1003FCT00 | Widerstand, 600mW, 100 kOhm, 1 % | Mouser | 594-MBB02070C1003FCT | 0.1 | 0.2 | 2
Widerstand 200 kOhm | --- | Vishay | MBB02070C2003FCT00 | Widerstand, 600mW, 200 kOhm, 1 % | Mouser | 594-MBB02070C2003FCT | 0.1 | 0.2 | 2
Zenerdiode 4,7V - Alternative | --- | VISHAY | BZX55B4V7-TAP | Zener-Diode, 4.7 V, 500 mW, DO-35, ± 2%-Tolerance | Mouser | 78-BZX55B4V7-TAP | 0.5 | 3 | 6
Zenerdiode 5,1V | --- | VISHAY | BZX55B5V1-TAP | Zener-Diode, 5.1 V, 500 mW, DO-35, ± 2%-Tolerance | Mouser | 78-BZX55B5V1-TAP | 0.5 | 0 | 0
Sperrdiode 100V - als Freilaufdiode | --- | Diotec Halbleiter | 1N4002 | Kleinsignaldiode, 100 V, 1A, DO-35 | Mouser | 637-1N4002 | 0.1 | 0.2 | 2
Sperrdiode 75V - für Sammelinterrupt | --- | Diotec Halbleiter | 1N4148 | Kleinsignaldiode, 75 V, 200mA, DO-35 | Mouser | 637-1N4148 | 0.1 | 0.4 | 4
Taster 1-polig | --- | Omron | B3F1005 | Kurzhubtaster , 1 Schliesser, 2.55N, 6 x 6mm | Mouser | 653-B3F-1005 | 0.3 | 0.3 | 1
LDR-Lichtabhängiger Widerstand | --- | Adafruit | 161 | 161 - CdS-Fotowiderstand, 5V | Distrelec | 301-39-054 | 1.2 | 0 | 0
LDR-Lichtabhängiger Widerstand (identisch) | --- | Advanced Photonix | PDV-P8001 | 161 - CdS-Fotowiderstand, 5V | Mouser | 846-PDV-P8001 | 1.2 | 1.2 | 1
MOSFET zur Relaissteuerung |  | Diodes Incorporated | ZVN4206A | Leistungs-MOSFET, n-Kanal, 60 V, 600 mA, 1 ohm, TO-92-3 | Mouser | 522-ZVN4206A | 1 | 2 | 2
MOSFET zur Leistungssteuerung - Alternative |  | Infineon Technologies | IRLU2905ZPBF | Leistungs-MOSFET, n-Kanal, 55 V, 60 A, 0.0135 ohm, TO-251-3 | Reichelt | IRLU 2905Z | 1 | 0 | 0
MOSFET zur Leistungssteuerung |  | Infineon Technologies | IRLU024NPBF | Leistungs-MOSFET, n-Kanal, 55 V, 17 A, 0.065 ohm, TO-251-3 | Mouser | 942-IRLU024NPBF | 1.5 | 3 | 2
MOSFET zur Leistungssteuerung - Alternative |  | Adafruit | 355 (identisch zu IRLB8721) | Leistungs-MOSFET, n-Kanal, 30 V, 60 A, 0.0087 ohm, TO-220AB | Mouser | 485-355 | 1.8 | 0 | 0
Monostabiles Relais / 1-polig / 5VDC |  | Phönix Contact | 2967989 | Miniatur-Solid-State-Relais, OPT- 5DC/ 24DC/ 2 | Mouser | 651-2967989 | 38.6 | 38.6 | 1
Bistabiles Relais / 2-polig / 12VDC |  | TE-Connectivity | RT424F12 | Relais / 2-Wechsler / Bistabil / 2-Spulen / 12VDC | Mouser | 655-RT424F12 | 8.7 | 8.7 | 1
Anschlussblock 2-polig / Gerätebuchse / Raster 5.08mm | --- | Phönix Contact | 1755736 | Steckbare Anschlussblöcke 2 Pos 5.08mm pitch Through Hole Header | Mouser | 651-1755736 | 0.5 | 1 | 2
Anschlussstecker 2-polig / Kabelstecker / Raster 5.08mm | --- | Phönix Contact | 1754568 | Steckbare Anschlussblöcke 2 Pos 5.08mm pitch Plug Spring | Mouser | 651-1754568 | 2.1 | 4.2 | 2
Anschlussblock 4-polig / Gerätebuchse / Raster 5.08mm | --- | Phönix Contact | 1755752 | Steckbare Anschlussblöcke 4 Pos 5.08mm pitch Through Hole Header | Mouser | 651-1755752 | 1.4 | 0 | 0
Anschlussstecker 4-polig / Kabelstecker / Raster 5.08mm | --- | Phönix Contact | 1754584 | Steckbare Anschlussblöcke 4 Pos 5.08mm pitch Plug Spring | Mouser | 651-1754584 | 4.2 | 0 | 0
Anschlussblock 2-polig / Gerätebuchse | --- | Phönix Contact | 1803426 | Steckbare Anschlussblöcke 2 Pos 3.81mm pitch Through Hole Header | Mouser | 651-1803426 | 0.6 | 0 | 0
Anschlussstecker 2-polig / Kabelstecker | --- | Phönix Contact | 1745894 | Steckbare Anschlussblöcke 2 Pos 3.81mm pitch Plug Spring | Mouser | 651-1745894 | 1.7 | 0 | 0
Anschlussblock 4-polig / Gerätebuchse | --- | Phönix Contact | 1803439 | Steckbare Anschlussblöcke 3 Pos 3.81mm pitch Through Hole Header | Mouser | 651-1803439 | 0.9 | 0.9 | 1
Anschlussstecker 4-polig / Kabelstecker | --- | Phönix Contact | 1745904 | Steckbare Anschlussblöcke 3 Pos 3.81mm pitch Plug Spring | Mouser | 651-1745904 | 2.5 | 2.5 | 1
Anschlussblock 4-polig / Gerätebuchse | --- | Phönix Contact | 1803442 | Steckbare Anschlussblöcke 4 Pos 3.81mm pitch Through Hole Header | Mouser | 651-1803442 | 1.2 | 3.6 | 3
Anschlussstecker 4-polig / Kabelstecker | --- | Phönix Contact | 1745917 | Steckbare Anschlussblöcke 4 Pos 3.81mm pitch Plug Spring | Mouser | 651-1745917 | 3.4 | 10.2 | 3
Anschlussblock 6-polig / Gerätebuchse | --- | Phönix Contact | 1803468 | Steckbare Anschlussblöcke 6 Pos 3.81mm pitch Through Hole Header | Mouser | 651-1803468 | 1.8 | 5.4 | 3
Anschlussstecker 6-polig / Kabelstecker | --- | Phönix Contact | 1748011 | Steckbare Anschlussblöcke 6 Pos 3.81mm pitch Plug Spring | Mouser | 651-1748011 | 5.5 | 16.5 | 3
[8 empty] | 237.7 | TOTAL